## Obcowzbudny
Ustwiany prąd	Napięcie	Opór Rd		prąd I	prędkość obr. n	I2=0.65A, U=180V, Rd=0
0,65	180	0		1,95	1342,5
				3,41	1332,7
				4,5	1328
				7,1	1315 / Charakterystyka mechaniczna silnika obcowzbudnego / prąd I [A] / prędkość obrotowa n [obr./min.]
				13,7	1280

Ustwiany prąd	Napięcie	Opór Rd		prąd I	prędkość obr. n	I2=0.65A, U=180V, Rd>0
0,65	180	>0		1,95	1306
				3,46	1260
				5,08	1211,5
				7,67	1137,5
				11,3	1037

Ustwiany prąd	Napięcie	Opór Rd		prąd I	prędkość obr. n	I2=0.6A, U=180V, Rd=0
0,6	180	0		2	1387
				3,7	1374
				5,17	1364
				8,47	1344
				14,5	1314

Ustwiany prąd	Napięcie	Opór Rd		prąd I	prędkość obr. n	I2=0.65A, U=150V, Rd=0
0,65	150	0		1,75	1120
				2,95	1110
				4,9	1097
				7,25	1083
				11,6	1062

## Szeregowy
Napięcie	Opór Rd		prąd I	prędkość n	U=150V, Rd=0
150	0		10,1	1923			Charakterystyka mechaniczna silnika szeregowego / Prąd I [A] / Prędkość obrotowa n [obr./min.]
			11,4	1744
			12,8	1577
			15	1380
			18,7	1172

Napięcie	Opór Rd		prąd I	prędkość n	U=150V, Rd>0
150	>0		9,5	1586
			10,8	1358
			12	1199
			13,5	1042
			15,65	866

Napięcie	Opór Rd		prąd I	prędkość n	U=120V, Rd=0
120	0		8,7	1695
			9,5	1578
			10,7	1417
			12,9	1213
			15,5	1047

## Rozruchowe
prąd I	moment T	kwadrat
4,3	7,12	2,6683328128	Chrakterystyka rozruchowa T(I) / prąd I [A] / moment T [Nm]
5,2	8,1	2,8460498942
6,1	9	3
8	10,4	3,2249030993
10,8	12,8	3,577708764
12,8	14,2	3,7682887363
14,6	15,6	3,9496835316
16,5	17	4,1231056256
18,1	18	4,2426406871
20,4	19,9	4,4609416046

Analiza kwadratu
log I	log T
0,6334684556	0,8524799936
0,7160033436	0,9084850189
0,785329835	0,9542425094
0,903089987	1,0170333393
1,0334237555	1,1072099696
1,1072099696	1,1522883444
1,1643528558	1,1931245984
1,2174839442	1,2304489214
1,2576785749	1,2552725051
1,3096301674	1,2988530764

Reg
log a	0,4401807669	a	2,7553753375
alfa	0,6484838104

Model
I	T model
4,3	7,0953660344
5,2	8,0259665127
6,1	8,9013207495
8	10,6125561904
10,8	12,8925653527
12,8	14,3942322873
14,6	15,676342497
16,5	16,9706858458
18,1	18,0204221778
20,4	19,4739803745